## 清单
遵义市中医院中医药特色服务能力提升工程信息化设备清单
序号 | 材料名称 | 参数 | 型号 | 品牌 | 单位 | 数量 | 单价 | 总计
一、全光网络系统设备
（一）办公数据网部分
1 | OLT | 19槽位机框: 其中2个主控槽位，16个用户槽位，1个上联扩展接口板槽位；主控板支持多种模式：单板、主备切换、负载分担；能同时支持GPON, XGPON1, XGSPON,TWDM PON(NGPON2),P2P等多种接入技术（点对多点、点对点）；OLT能支持GPON、10GPON、XGSPON/GPON三模COMBO业务板混插；GPON业务板支持16个GPON口，10GPON业务板支持8个10G PON口，每个10G PON口能同时连接XGPON1和XGS PON的ONU；XGS PON+GPON 三模COMBO PON 用户板支持16个XGSPON/GPON COMBO PON口，可同时插入GPON和XGSPON ONU；背板总带宽≥10.4Tbps；上联总出口≥360G,可支持100G上联光口。 本次实际配置双电源，双主控，16端口GPON用户板10块, 满配C+ GPON光模块。≥8个SFP+万兆单模光模块，3000W 220V交流转直流机架式通信电源1台。 | 7360 ISAM FX-16 | 上海贝尔 | 台 | 2
2 | POL无源光网络网管软件 | 5571网管软件许可，在现网网管软件中扩展以管理新增的所有ONU。 | 5571-Lic-1 | 上海贝尔 | 端口 | 2000
3 | 无线控制器软件 | ESP无线控制器软件AP管理许可，用于在现网ESP上扩展以便管理新增AP。 | ESP-Lic-1 | 上海贝尔 | 个 | 362
4 | 4GE+2POTS ONU | 1个GPON上联接口，4个GE口,2个POTS口，1个USB接口；无风扇设计，工作温度-10℃~45℃；AC供电，输入：100～240Vac； | G-240G-EV2 | 上海贝尔 | 台 | 200
5 | 8GE ONU | GPON/XGPON1/XGSPON接口x1，可插入GPON，XGPON1和XGS PON光模块，本次配置一个GPON光模块；用户口提供≥8个固定GE电口；铁壳，无风扇设计，自然散热。 | ONT-U-490X | 上海贝尔 | 台 | 9
6 | 24GE POE ONU | GPON/XGPON1/XGSPON接口x2，可插入GPON，XGPON1和XGS PON光模块，配置一个GPON光模块；提供24个GE电口；AC供电，内置电源适配器，支持PoE供电，支持802.3at/af，整机提供370W POE供电；支持通过软件关闭POE功能，1U高度，可安装在19吋标准机架中； | ONT-U-00240XP | 上海贝尔 | 台 | 23
7 | 吸顶AP | 支持802.11a/n/ac/ac wave2协议标准,支持2.4GHz/5GHz双频段同时工作；持2x2:2 MU-MIMO，整机提供4条空间流，整机速率1.16Gbps(867Mbps+300Mbps)，最大接入用户数256个；内置全向天线，发射功率≥20dBm，支持按1dB步长调整发射功率；整机提供1个10/100/1000M自适应以太网接口，1个Console口；支持本地DC电源供电和PoE供电两种供电模式;支持AP管理和控制分离，在云服务或AC无法访问时，AP支持继续提供无线服务和自动功率、自动信道调整功能，AP重启后可按最后一次配置继续提供无线服务； | EA-0226G-P | 上海贝尔 | 台 | 362
（二）设备数据网部分
1 | OLT | 与数据网共用，采用逻辑隔离 |  |  | 台 | 0
2 | 24GE ONU | 1个GPON上联接口，用户侧提供24个千兆网口，无风扇设计，工作温度-20℃~50℃，高度≤1U，可安装在19吋标准机架中。 | G-00240G-M | 上海贝尔 | 台 | 13
3 | 24GE POE ONU | GPON/XGPON1/XGSPON接口x2，可插入GPON，XGPON1和XGS PON光模块，配置一个GPON光模块；提供24个GE电口；AC供电，内置电源适配器，支持PoE供电，支持802.3at/af，整机提供370W POE供电；支持通过软件关闭POE功能，1U高度，可安装在19吋标准机架中； | ONT-U-00240XP | 上海贝尔 | 台 | 17
二、视频监控及巡更系统部分
（一）视频监控部分
1 | 400万红外定焦枪型网络摄像机 | 支持绊线入侵，区域入侵 采用高性能400万像素1/3英寸CMOS图像传感器，低照度效果好，图像清晰度高 默认可输出400万(2560×1440)@25fps，最大可输出400万(2688×1520)@20fps 支持H.265编码，压缩比高，实现超低码流传输 同一静止场景相同图像质量下设备开启智能编码功能和不开启智能编码相比，码率节约1/2 内置高效红外补光灯，最大红外监控距离50米 支持走廊模式，宽动态，3D降噪，强光抑制，背光补偿，数字水印，适用不同监控环境 支持ROI，SMART H.264/H.265，灵活编码，适用不同带宽和存储环境 支持报警2进2出，音频1进1出，最大支持128G Micro SD卡 支持DC12V/POE供电方式，支持12V电源返送，最大电流165mA,方便工程安装 支持IP67防护等级 | DH-IPC-HFW3433M-AS-I1 | 浙江大华 | 台 | 25
2 | 400万红外定焦防暴半球网络摄像机 | 支持绊线入侵，区域入侵 采用高性能400万像素1/3英寸CMOS图像传感器，低照度效果好，图像清晰度高 可输出400万(2560×1440)@25fps，最大可输出400万(2688×1520)@20fps 支持H.265编码，压缩比高，实现超低码流传输 同一静态场景相同图像质量下，样机开启智能编码功能和不开启智能编码功能相比，码率节约1/2 内置高效红外补光灯，最大红外监控距离30米 支持走廊模式，宽动态，3D降噪，强光抑制，背光补偿，数字水印，适用不同监控环境 支持ROI，SMART H.264/H.265，灵活编码，适用不同带宽和存储环境 支持报警2进2出，音频1进1出，最大支持256G Micro SD卡 支持MIC 支持DC12V/POE供电方式，支持12V电源返送，最大电流165mA,方便工程安装 支持IP67、IK10防护等级 | DH-IPC-HDBW3433R-AS | 浙江大华 | 台 | 252
3 | 电梯半球摄像机 | 内置GPU芯片，支持深度学习算法，有效提升检测准确率 设备支持智能动态检测触发后联动抓图、录像、目标跟踪、报警上传、发送邮件等多种报警联动方式。 支持设置告警目标为人、机动车、全部(人或机动车)进行检测,支持灵敏度设置低、中、高三档,其备抗干扰功能,当小动物、灯光、树叶、气球等非人或机动车目标出现在画面时,不会触发报警。 支持人或机动车报警去重。 支持通用行为分析：绊线入侵，区域入侵（两项支持人车分类及精准检测），物品遗留，物品搬移，徘徊检测，人员聚集；支持SMD 支持两路码流功能 采用星光级低照度400万像素1/2.7英寸CMOS图像传感器，低照度效果好，图像清晰度高 最大可输出400万(2688×1520)@25fps 内置高效红外补光灯，最大红外监控距离50米 支持走廊模式，宽动态，3D降噪，强光抑制，背光补偿，数字水印，适用不同监控环境 支持ROI，SMART H.264/H.265，AI H.264/H.265，灵活编码，适用不同带宽和存储环境 支持报警2进2出，音频1进1出，最大支持256G Micro SD卡，内置MIC 支持DC12V/POE供电方式，支持12V电源返送，最大电流165mA,方便工程安装 支持IP67防护等级 | DH-IPC-HDW5443T-AS | 浙江大华 | 台 | 6 |  | 400万星光智能定焦T型海螺网络摄像机
4 | 400万球机 | ▲设备内置GPU芯片,算力不小于2T ▲设备应具有智能风控加热除雾功能,可自动去除内部水状和雾状附着物 ▲设备web界面功能配置采用导航式操作,可选择全局方案和预置点方案,在方案配置中根据下一步提示配置不同的智能功能 支持人脸检测；支持人脸轨迹框；支持抓拍；支持人脸增强；支持人脸抠图区域可设：人脸，单寸照；支持实时抓拍，质量优先二种抓拍策略 支持绊线入侵，支持区域入侵，支持穿越围栏，支持徘徊检测，支持物品遗留，支持物品搬移，支持快速移动，支持停车检测，支持人员聚集，支持人车分类报警；支持联动跟踪 支持32倍光学变倍，16倍数字变倍 采用400万像素1/2.8英寸CMOS 传感器 支持星光级超低照度，彩色：0.005Lux@F1.6 黑白：0.0005Lux@F1.6（红外灯开启） 支持H.265编码，实现超低码流传输 ▲设备可实现白光、红外和暖光补光，红外补光距离不低于250米，白光补光距离不低于80米，采用倍率与红外灯功率匹配算法，补光效果更均匀 支持报警联动白光警戒，对目标进行跟踪 水平方向360°连续旋转，垂直方向-20°～90°自动翻转180°后连续监视,无监视盲区 支持300个预置位，8条巡航路径，5条巡迹路径 支持1路音频输入和1路音频输出 内置2路报警输入和1路报警输出，支持报警联动功能 支持IP66防护等级，6000V防雷、防浪涌和防突波保护 支持DC24V±25%宽电压输入 | DH-SD-6C3432-HNY-DB-AD2 | 浙江大华 | 台 | 3
5 | 小型枪机壁装支架 | 尺寸为204.0*58.0*80.0mm 采用铝合金材质，不易生锈 白色 重量为0.38kg 支持最大承重1.0kg 支持壁装安装方式 支持水平：0~360°，竖直：-30°~0°旋转角度范围 适用M型/K型/B型/D型/F型枪 | DH-PFB120WS | 浙江大华 | 台 | 25
6 | 球机壁装支架 | 尺寸为115.0*160.0*255.0mm 采用铝合金材质，不易生锈 白色 重量为0.7kg 支持最大承重7kg 支持壁装安装方式 适配SD6A、SD6C、SD60、SD63、SD65系列球机 | DH-PFB303W | 浙江大华 | 台 | 3
7 | 存储服务器 | 1、单颗64位多核高性能处理器，6U机箱，1+1冗余电源，48盘位，支持硬盘热插拔； 2、4个千兆数据网口，1个百兆管理网口，支持扩展4个千兆数据网口，可选配万兆光口PCIE网卡，可选配千兆电口PCIE网卡； 3、1个HDMI，4个USB，1个eSATA，1个RS232； 4、支持RAID0/1/5/6/10/50/60，SRAID，支持全局热备和局部热备盘； 5、▲支持同时进行3072Mbps视（音）频码流存储，3304Mbps视（音）频码流转发、1200Mbps视（音）频码流回放，可支持不低于800MBps的图片并发输入，同时不低于800MBps图片并发输出，可通过IE 浏览器进行视频浏览、回放和下载；并支持多画面同时段录像同时回放，或不同时段录像同时回放；网络下载录像速度不低于150MB/s 6、可通过ONVIF、GB28181、RTSP、视图库、主动注册等协议管理不同厂家前端摄像头，实现视频存储； 7、支持通过IPSAN、NAS（Samba、FTP、NFS）、视频直存模式访问存储资源； 8、支持iSCSI客户端模式，访问第三方存储资源，增加存储空间，延长存储周期； 9、支持硬盘健康状态监测，定期巡检，针对异常硬盘风险预警，支持系统盘、风扇、电源等异常告警； 10、可结合硬盘状态、RAID配置、存储模式、网络状态、录像状态等信息，智能诊断用户配置合规性，保障整机可靠运行； 11、可配合智能前端摄像头，实现结构化告警、周界告警、入户电梯告警等多种报警事件、图片透传平台； 12、支持关键录像加锁，确保不被循环覆盖； 13、支持N+M集群模式，可实现单台或多台设备故障时，故障设备业务自动迁移到其它健康设备上，保障业务不中断； 14、大华自研文件系统，存储密度高，读写性能好，掉电保护； 15、采用国产操作系统，性能高、稳定、可控，安全性高。 16、▲支持纠删码技术。最多可以支持16个盘掉线或者损坏，数据仍然有效，保留的硬盘中的数据可正常读出，且新数据可正常写入.创建RAID后即为同步完成状态 17、▲支持扩展 MiniSAS HD 接口， 支持通过电口 SAS 线或光口 SAS 线进行互联， 能够通过 SAS 线进行上行和下行的数据通信 18、▲支持任意 N 台设备（N≥2） 通过 SAS数据线组成环状结构集群， 设备集群之间数据能够通过环状结构进行传递和通信， 其中任意 1 台设备都可以访问其下游设备中的数据 19、▲支持监控级和企业级硬盘创建RAID。支持RAID在线扩容。支持RAID5初始化功能，可在10秒内完成RAID自盘校验。Raid 2.0创建后无需数据同步即可使用，无需热备盘直接重构。可将损坏RAID按照损坏等级进行重构，支持全局重构、局部重构、区域重构和不重构4种模式。最大重构速度达到2TB/h 20、▲支持 NL-SAS 硬盘、 空气硬盘、 14T、16T、 18T、 20T、 22T 氦气硬盘接入；支持接入容量为 1TB、 2TB、 3TB、 4TB、5TB、 6TB、 8TB、 10TB、 12TB、 14TB、16TB、 18T、 20T、 22T 的 SATA/SAS 磁盘； 21、▲可在客户端界面查看数据重构状态，样机的磁盘或节点离线并重新插回后，可在界面显示离线磁盘或节点的数据重构过程，离线前数据不丢失 22、▲可将指定选择时间段和指定录像类型（报警、事件、定时等）的录像文件进行回传，支持每日自动定时回传 | DH-EVS5148S-L | 浙江大华 | 台 | 3
8 | 8T硬盘 | 单盘容量：8TB； 硬盘接口：SATA； 转速：7200RPM； 缓存：256MB | ST8000NM017B | 浙江大华 | 块 | 138
9 | 管理服务器 | 处理器：配置1颗Hygon 3185 3.0G 16M 8C 95W CPU。 内存：配置2条16GB DDR4 2666 REG内存； 配置4根内存插槽,最大可扩展至256B内存，支持Non ECC UDIMM/ECC UDIMM/RDIMM。 硬盘：配置2块2T 3.5吋 6GbSATA热插拔硬盘； 最大支持4块3.5吋/2.5吋SSD/SAS/SATA硬盘。 机械盘需写明转速、接口、传输速率：7200转，SATA接口，6Gb/s RAID控制器：LSI SAS3008 SAS卡/无缓存 | DH-ICC-M8500S4D-HW-E32 | 浙江大华 | 台 | 1
10 | 视频通道路数授权 | 视频接入按通道进行授权，每路授权单独购买； | DH-ICC-Common-VD-COCHN | 浙江大华 | 路 | 286
11 | 运维通道路数授权 | 设备运维系统可实现对物联设备、建设点位、IT基础设施、软件应用、备品备件及耗材的统一资产管理，实现对建设点位在线状态、视频点播、视频质量、录像完整性的检测，与编码设备、存储设备、门禁设备、可视对讲、服务器与交换机等设备核心运行指标的一体化监控，主动发现异常故障并告警，结合工单管理系统、运维统计及服务报告等实现业务闭环，为企业提供智慧“监控”、“管理”、“运营”的一体化运维方案，助力运维数字化、敏捷化、智能化转型。 主要实现功能包括： 1. 态势云图：全网运行关键指标汇聚统计，自定义权值一键运维计算系统健康度，实时报警滚动刷新，一目了然 2. 资产管理：支持前端采集设备、物联设备、IT基础设施、软件应用、非物联设备、备品备件及耗材等全网资产的统一接入，分类管理，帮助客户主动理清并盘活资产；支持资产从入库、启用、维修、停用到报废的全生命周期管控；提供质保到期提醒；支持依据资产类型、厂商、建设年限、质保状态、在线率、故障率等多维度对资产进行统计分析，帮助客户分析资产的使用和运行状态，提升资产决策质量 3. 视频点播检测：可对实时视频进行点播状态检测，快速发现点位视频播放异常 4. 视频质量诊断：支持视频冻结、视频丢失、视频抖动、视频遮挡、条纹干扰、画面模糊、对比度异常、画面过暗、画面过亮、画面偏色、噪声干扰、场景变化、黑白图像、视频剧变、雪花屏十五项异常检测 5. 录像丢失检测：可对中心存储和设备存储两种录像源进行录像片段丢失、录像保存天数不足的检测，通过录像卡尺、录像月历可视化展示检测结果 6. 设备监控：支持对编码设备、解码设备、存储设备、门禁设备、报警主机、可视对讲、服务器、交换机及云存储等设备的运行状态、性能指标、容量指标等核心运行指标的7*24小时实时监测 7. 实时报警：自定义报警策略，20种报警信息分级分类展示，接收前端报警信息、报警智能聚合、报警恢复监测，报警抑制，可通过系统消息、邮件、短信推送 7. 运维考核统计：针对各级组织运维考核结果统计排名，督促提升监控系统的建设质量 8. 视频通道统计：按照在线状态、累计离线次数、累计离线时长、清晰度、视频点播、视频质量、录像保存进行可视化统计分析，综合评估视频点位建设质量 9. 报修统计：针对系统故障报修多维统计，反映各级组织、设备的频繁维修情况，评价维修服务质量，为后续设备的精细化管理、提升维修服务质量提供数据支撑（依赖工单管理系统） 运维按照路数授权进行配单，根据视频点位和图片点位路数之和按照单路下单DH-ICC-Common-VD-OPCHN，运维路数授权无需与ICC侧视频和图片点位接入路数之和保持一致 | DH-ICC-Common-VD-OPCHN | 浙江大华 | 路 | 286
12 | 无线网桥 | 室外1KM无线网桥 • 最大传输距离：1千米； • 最大无线传输速率：867Mbps； • 协议模式：IEEE 802.11a/b/g/n/ac； • 设备端口：1×PoE RJ45(1000Mbps,PoE IN)、 1×LAN RJ45(100Mbps,PoE OUT)； • 电源适配器端口：1×PoE RJ45(1000Mbps,PoE OUT)、 1×LAN RJ45(1000Mbps)； • 无线工作频段：2.4GHz: 2412～2472MHz，5GHz: 5.15～5.25GHz/5.735～5.835GHz； • 支持管理Wi-Fi功能，可通过无线连接登录网桥web界面，调试运维更便捷； • 无线方向角：水平90°（支持点对点、点对多点模式）； • 防护等级：IP65； • 工作温度：-30℃～+65℃； • 雷电防护等级：共模6kV，差模4kV； • 安装方式：抱杆式安装； | DH-WBC5-90AC-01P | 浙江大华 | 对 | 6
（二）巡更系统
1 | 巡更采集器 | 巡检人员随身携带，用于巡检，一般根据巡检人员的数量以及班次确定使用量。射频感应，感应距离5CM左右。坚固耐用，一体胶胆，密封防水，防震；超低功耗设计，智能5秒自检功能，带电池更换记录，时间出错记录等。 精致外形，采用RFID感应读卡技术，读取成功时，有声光提示，数据存储满时有提示功能 金属外壳，防水、防振和防低温设计 LED强光手电功能，满足夜间使用需求 读卡频率：125k，读卡距离：3-5cm，读卡响应时间：≤0.3s 采用USB通讯方式，直接与电脑数据交换，速率高，稳定可靠 57600BPS的标准下快速、稳定的数据传输，也具有给巡检器校时等功能 安全可靠，掉电后数据保存100年不丢失 超低功耗，低电流量，电池寿命1年以上（正常读卡每天300次),可充电； 防护等级：IP55 工作温度范围：-40℃-70℃,工作湿度范围：30%-95% | DH-ASX1100 | 浙江大华 | 台 | 5
2 | 巡更信息钮 | 1.记录巡更地点名称,具有防水防震，抗击打，但要避开电磁场和酸碱腐蚀的环境，可贴于物体上安装。巡更点； 2.读卡反应时间≤0.3s； | DH-ASX2100 | 浙江大华 | 台 | 79
3 | 巡更人员钮 | 1.记录巡更人员信息 2.依据巡逻人员具体名称赋予人员钮相对应的名称，巡逻人员在巡逻地点前接触一下代表自己的人名钮证明本次为本人在巡逻。 | DH-ASX3100 | 浙江大华 | 台 | 5
三、 门禁系统部分
1 | 读卡器 | 输入电压：12V DC 最大功耗： 1.5W 感应卡类：IC卡 工作频率： 13.56MHz 读卡距离：2～8cm 通讯协议：韦根26、34、485 通讯距离：小于100m 防水等级：IP65 外型尺寸：88mm*88mm*13mm | ZP-RC226 | 卓普时代 | 台 | 93
2 | 二维码读卡器 | 感应卡类型：ID EM及兼容IC卡 描述：支持可是门禁、刷卡、二维码、密码 接入电压： 12V 解码能力：QR DM 条码 解码支持：手机、屏幕、纸质等印刷品 扫描距离：至窗口12cm 扫描角度：360° 通讯方式：韦根34 采图特性：自动感应 蜂鸣器提示 读取速度：100mS(平均) 支持连续读取 图像传感器：30万像素CMOS传感片 （640*480 像素） 板载系统：Linux 内核版本3.1.0 读卡距离：至窗口 2cm 读卡类型：身份证、NFC手机 、接触式IC卡、M1感应卡等多种NFC功能感应卡 射频识别： 身份证00 、Mifare_Ultra Light 01 、Mifare_One(S50) 02、Mifare_One(S70) 03、Mifare_Pro(X) 04、Mifare_Desire 05、Mifare_Ultra Light、Mifare_One(S50) 、Mifare_One(S70) Mifare_Pro(X) 、Mifare_Desire 操作温度：-20℃—50℃ 存储温度：-40℃—60℃ 尺 寸：86*86*42mm | ZP-RC205 | 卓普时代 | 个 | 2
3 | 单门门禁控制器 | 工作电压：9～15V DC (建议12V DC) 可接读卡器：2个 可接开门按钮：1个 可接电锁：1组 可接门磁检测：1组 通讯接口：TCP/IP 读电路板功耗：<100mA 配套电源参数：输入AC220/50Hz 输出DC12V 5A 运行温度：-10℃-60℃ 运行湿度：10～95%RH，无冷凝 注册卡数量：100000/200000张 记录储存数量: 100000条 读卡器接口：WG （IC、ID、2.4G读卡器） 开门延时：0.1～600秒（可调） 权限管理：具有门、人员、部门、公共等授权模式 上传下载功能：实时下载档案、门禁参数，上传记录 多种升级模式：支持网络升级、U盘升级 LED状态指示：通过LED灯，指示终端的状态 校时同能：实时对终端进行同步 | ZP-CL301 | 卓普时代 | 台 | 12
4 | 双门门禁控制器 | 可接读卡器：4个 注册卡数量：100000/200000张 TCP/IP协议，可实现扫二维码和人脸识别进出 工作电压：9～15V DC (建议12V DC) 可接读卡器：4个 可接开门按钮：2个 可接电锁：2组 可接门磁检测：2组 通讯接口：TCP/IP 读电路板功耗：<100mA 配套电源参数：输入AC220/50Hz 输出DC12V 5A 运行温度：-10℃-60℃ 运行湿度：10～95%RH，无冷凝 注册卡数量：100000/200000张 记录储存数量: 100000条 读卡器接口：WG （IC、ID、2.4G读卡器） 开门延时：0.1～600秒（可调） 权限管理：具有门、人员、部门、公共等授权模式 上传下载功能：实时下载档案、门禁参数，上传记录 多种升级模式：支持网络升级、U盘升级 LED状态指示：通过LED灯，指示终端的状态 校时同能：实时对终端进行同步 | ZP-CL302 | 卓普时代 | 台 | 98
5 | 门禁控制箱（含电源） | 含主板电源 工作电源：AC220V 输出电压：DC 12V-10A 采用线路板：高档全玻纤线路板 冷却方式：自动冷却 产品重量：750g 保护功能：有短路、过流、过载、过压等保护功能 采用材料：全新电子元器件 是否老化：100%负载老化电源内置EMI滤波器 使用寿命：平均工作时间≥50,000小时 工作温度：0度~40度，10%-90%RH（无凝露） | ZP-ET01 | 卓普时代 | 个 | 110
6 | 可视门口机 | 支持一键呼叫医护主机 支持视频联动监控 支持在线升级维护系统 摄像头：CMOS，高清 操作方式：按键操作 传输方式：TCP/IP网络 输入电源：12V DC 设备功耗：待机2W，最大3W 工作温度：-20℃~60℃ 相对湿度：20%~95% 安装方式：嵌入式 | ZP-WM01 | 卓普时代 | 台 | 18
7 | 可视主机 | 对讲:可视呼叫对讲、开锁 视频监视:监视门口机。 显示屏:10 寸触摸彩色液晶屏。 分辨率:1024x600。 操作方式:电容屏。 传输方式:TCP/IP。 输入电源:12V DC。 设备功耗:待机 3W，最大6W。 工作温度:-10℃~50℃ 相对湿度:20%~95%< 安装方式:壁挂式 面板:钢化玻璃面板 | ZP-VE1001 | 卓普时代 | 台 | 9
8 | 出门按钮 | 标准结构： 防火材料混合ABS 电气性能： 最大耐用电流3A@36VDC 接点输出： NO/COM接点 耐用测试： 五十万次老化测试合格 适用门型： 适用空心门框及埋入式电器盒使用 适用温度： -10～+55℃(14-131F) 适用湿度： 0～95%(相对湿度) 面板处理： 防火材料精光面处理 产品重量： 0.06kg | ZP-OP2 | 卓普时代 | 个 | 107
9 | 单门磁力锁 | 安装方式：挂式安装 安全类型：通电上锁、断电开锁 拉力大小：280kg 输入电压：DC12V | ZP-LK02 | 卓普时代 | 个 | 12
10 | 双门磁力锁 | 安装方式：挂式安装 安全类型：通电上锁、断电开锁 拉力大小：560kg 输入电压：DC12V 锁体尺寸：500*49*25.5mm 吸版尺寸：180*38*11mm | ZP-LK02 | 卓普时代 | 个 | 98
合计： 元