## Sheet1
附件：
遵义市中医院病理科有毒有害气体处理装置清单
名称 | 规格 | 数量 | 单位 | 报价（元） | 备注
PP离心风机 | 6A-4KW | 1 | 台 |  | 材质PP.功率4KW,风量6677-12700m³/h，全压1139-724pa，转速1450r/min
活性炭吸附箱（6000风量） | 1800*1100*800 | 1 | 台 |  | 材质PP,厚度8mm,双层过滤,含蜂窝炭200块，压差表
活性炭吸附箱（6000风量） | 1300*1100*800 | 1 | 台 |  | 材质PP,厚度10mm,双层过滤,含120公斤SDG，压差表
变频 | 6A-4KW 3点位 | 1 | 套 |  | 变频器，带键盘显示、3个点以上的配伟创PLC、冷轧钢板喷涂控制箱、正泰断路器、正泰交流接触器、正泰中间继电器、散热风扇、正泰指示灯、阻燃线槽导轨加阻燃接线端子。
风管 | 600*320 | 15 | 米 |  | 普通pp6mm
风管 | 250 | 9 | 米
弯头 | 600*320 | 6 | 个
弯头 | 250 | 3 | 个
管件 |  | 1 | 项
安装辅材 |  | 1 | 项
运费 |  | 项 | 1
安装费 |  | 项 | 1
措施费 | 脚手架/登高车/吊车 | 项 | 1
处理装置图片
合计（元）